## MAE v.s. EPE
ENRON SOUTH AMERICA
Curves
Southeast Forward Curve v.s EPE
| Southeast (nominal R$/MWh) | EPE Marginal Cost | EPE MW | Total CC Capacity | MW | 135 | 150 | 180 | 195 | 225 | 270 | 300
2000-12-01 | 103.54 | 97.84 | 300
2001-01-01 | 116.4987 | 97.84 | 300 | GT Capacity | MW | 90 | 100 | 120 | 130 | 150 | 180 | 200
2001-02-01 | 115.9404 | 97.84 | 300 | ST Capacity | MW | 45 | 50 | 60 | 65 | 75 | 90 | 100
2001-03-01 | 117.1735 | 97.84 | 300 | Consumption | M3/h | 29 | 31 | 36 | 38 | 42 | 58 | 62
2001-04-01 | 114.4402 | 97.84 | 300 | Specific Cons.. | l/MWh | 214.8148 | 206.6667 | 200 | 194.8718 | 186.6667 | 214.8148 | 206.6667
2001-05-01 | 121.702 | 97.84 | 310.6339 | Spec. Cons. GT | m3 / MW day | 7.7333 | 7.44 | 7.2 | 7.0154 | 6.72 | 7.7333 | 7.44
2001-06-01 | 129.7268 | 97.84 | 480 | Marginal Cost per MWh | R$/MWh | 150.0233 | 144.34 | 139.69 | 136.1131 | 130.39 | 108.69 | 97.84
2001-07-01 | 137.9845 | 97.84 | 480
2001-08-01 | 148.8782 | 97.84 | 480