## Fuel Use
Sun Devil Project
Fuel Anaylsis
Sun Devil
|  |  | Red Rock Base |  |  | 500 MMcf/d to Phoenix |  | Load | Fuel Difference
|  |  | 1210 MMcf/d |  |  | 1520 MMcf/d Cal. Border |  | 100% | MMcf/d
|  | Horsepower |  | Fuel | Horsepower |  | Fuel
Sta. # | 9 |  |  | 0.76 | 3895 |  | 0.779 | series units | 0.019
Sta. # | 8 |  |  | 0 |  |  | 0 |  | 0
Sta. # | 7 |  |  | 0 |  |  | 0 |  | 0
Sta. # | 6 |  |  | 0 |  |  | 0 |  | 0
Sta. # | 5 |  |  | 1.049 | 5712 |  | 1.142 |  | 0.093
Sta. # | 4 | 11432 |  | 2.344 | 25000 |  | 4.375 |  | 2.031
Sta. # | 3 | 28000 |  | 4.9 | 24100 |  | 4.222 |  | -0.678
Sta. # | 2 | 27500 |  | 4.375 | 25000 |  | 4.375 |  | 0
Sta. # | 1.5 | 0 |  | 0 | 9985 |  | 1.747 |  | 1.747
Sta. # | 1 | 27500 |  | 4.813 | 27500 |  | 4.813 |  | 0
| Kingman | 0 |  | 0 | 13511 |  | 2.364 |  | 2.364
| Bloomfield | 8800 | G | 1.936 | 13200 | G | 2.904 |  | 0.968
|  | 7000 | E |  | 7000 | E |  |  | 0
| Bisti | 10000 | E |  | 10000 | E |  |  | 0
| Gallup | 10000 | E |  | 9500 | E |  |  | 0
| Gallup | 0 |  |  | 9500 | G | 1.9 |  | 1.9
[7 empty] | Total Fuel Increase |  | 8.444
100 % Load
Sun Devil
|  |  | Red Rock Base |  |  | 500 MMcf/d to Phoenix |  | Load | Fuel Difference
|  |  | 1210 MMcf/d |  |  | 1368 MMcf/d Cal. Border |  | 90% | MMcf/d
|  | Horsepower |  | Fuel | Horsepower |  | Fuel
Sta. # | 9 |  |  | 0.76 | 3645 |  | 0.729 | series units | -0.031
Sta. # | 8 |  |  | 0 |  |  | 0 |  | 0
Sta. # | 7 |  |  | 0 |  |  | 0 |  | 0
Sta. # | 6 |  |  | 0 |  |  | 0 |  | 0
Sta. # | 5 |  |  | 1.049 | 4743 |  | 1.4235 | recycle | 0.3745
Sta. # | 4 | 11432 |  | 2.344 | 21026 |  | 3.679 |  | 1.335
Sta. # | 3 | 28000 |  | 4.9 | 17350 |  | 3.036 |  | -1.864
Sta. # | 2 | 27500 |  | 4.375 | 23364 |  | 4.089 |  | -0.286
Sta. # | 1.5 | 0 |  |  | 0 |  | 0 |  | 0
Sta. # | 1 | 27500 |  | 4.813 | 25051 |  | 4.384 |  | -0.429
| Kingman | 0 |  |  | 0 |  | 0 |  | 0
| Bloomfield | 8800 | G | 1.936 | 13200 | G | 2.904 |  | 0.968
|  | 7000 | E |  | 7000 | E |  |  | 0
| Bisti | 10000 | E |  | 9500 | E |  |  | 0
| Gallup | 10000 | E |  | 6007 | E |  |  | 0
| Gallup | 0 |  |  | 9500 | G | 1.9 |  | 1.9
[7 empty] | Total Fuel Increase |  | 1.9675
Sun Devil Project
Fuel Anaylsis
Sun Devil
|  |  | Red Rock Base |  |  | 500 MMcf/d to Phoenix |  | Load | Fuel Difference
|  |  | 1210 MMcf/d |  |  | 1216 MMcf/d Cal. Border |  | 80% | MMcf/d
|  | Horsepower |  | Fuel | Horsepower |  | Fuel
Sta. # | 9 |  |  | 0.76 | 2913 |  | 0.583 | series units | -0.177
Sta. # | 8 |  |  | 0 |  |  | 0 |  | 0
Sta. # | 7 |  |  | 0 |  |  | 0 |  | 0
Sta. # | 6 |  |  | 0 |  |  | 0 |  | 0
Sta. # | 5 |  |  | 1.049 | 4041 |  | 1.078 | recycle | 0.029
Sta. # | 4 | 11432 |  | 2.344 | 14860 |  | 2.6 |  | 0.256
Sta. # | 3 | 28000 |  | 4.9 | 14095 |  | 2.466 |  | -2.434
Sta. # | 2 | 27500 |  | 4.375 | 14609 |  | 2.557 |  | -1.818
Sta. # | 1.5 | 0 |  |  | 0 |  | 0 |  | 0
Sta. # | 1 | 27500 |  | 4.813 | 16014 |  | 2.803 |  | -2.01
| Kingman | 0 |  |  | 0 |  | 0 |  | 0
| Bloomfield | 8800 | G | 1.936 | 13200 | G | 2.904 |  | 0.968
|  | 7000 | E |  | 2500 | E |  |  | 0
| Bisti | 10000 | E |  | 0 | E |  |  | 0
| Gallup | 10000 | E |  | 9500 | E |  |  | 0
| Gallup | 0 |  |  | 6362 | G | 1.272 |  | 1.272
[7 empty] | Total Fuel Increase |  | -3.914
100 % Load
Sun Devil
|  |  | Red Rock Base |  |  | 500 MMcf/d to Phoenix |  | Load | Fuel Difference
|  |  | 1210 MMcf/d |  |  | 1064 MMcf/d Cal. Border |  | 70% | MMcf/d
|  | Horsepower |  | Fuel | Horsepower |  | Fuel
Sta. # | 9 |  |  | 0.76 | 5268 |  | 0.527 | series units | -0.233
Sta. # | 8 |  |  | 0 |  |  | 0 |  | 0
Sta. # | 7 |  |  | 0 |  |  | 0 |  | 0
Sta. # | 6 |  |  | 0 |  |  | 0 |  | 0
Sta. # | 5 |  |  | 1.049 | 3286 |  | 0.658 | recycle | -0.391
Sta. # | 4 | 11432 |  | 2.344 | 11825 |  | 2.068 |  | -0.276
Sta. # | 3 | 28000 |  | 4.9 | 9705 |  | 1.698 |  | -3.202
Sta. # | 2 | 27500 |  | 4.375 | 0 |  | 0 |  | -4.375
Sta. # | 1.5 | 0 |  |  | 0 |  | 0 |  | 0
Sta. # | 1 | 27500 |  | 4.813 | 0 |  | 0 |  | -4.813
| Kingman | 0 |  |  | 20853 |  | 3.604 |  | 3.604
| Bloomfield | 8800 | G | 1.936 | 13200 | G | 2.904 |  | 0.968
|  | 7000 | E |  | 0 | E |  |  | 0
| Bisti | 10000 | E |  | 0 | E |  |  | 0
| Gallup | 10000 | E |  | 5000 | E |  |  | 0
| Gallup | 0 |  |  | 5798 | G | 1.16 |  | 1.16
[7 empty] | Total Fuel Increase |  | -7.558
Sun Devil Project
Fuel Anaylsis
Sun Devil
|  |  | Red Rock Base |  |  | 500 MMcf/d to Phoenix |  | Load | Fuel Difference
|  |  | 1210 MMcf/d |  |  | 912 MMcf/d Cal. Border |  | 60% | MMcf/d
|  | Horsepower |  | Fuel | Horsepower |  | Fuel
Sta. # | 9 |  |  | 0.76 | 4446 |  | 0.888 | series units | 0.128
Sta. # | 8 |  |  | 0 |  |  | 0 |  | 0
Sta. # | 7 |  |  | 0 |  |  | 0 |  | 0
Sta. # | 6 |  |  | 0 |  |  | 0 |  | 0
Sta. # | 5 |  |  | 1.049 | 2056 |  | 0.412 | recycle | -0.637
Sta. # | 4 | 11432 |  | 2.344 | 10045 |  | 1.756 |  | -0.588
Sta. # | 3 | 28000 |  | 4.9 | 0 |  | 0 |  | -4.9
Sta. # | 2 | 27500 |  | 4.375 | 0 |  | 0 |  | -4.375
Sta. # | 1.5 | 0 |  |  | 0 |  | 0 |  | 0
Sta. # | 1 | 27500 |  | 4.813 | 0 |  | 0 |  | -4.813
| Kingman | 0 |  |  | 12569 |  | 2.2 |  | 2.2
| Bloomfield | 8800 | G | 1.936 | 13200 | G | 2.904 |  | 0.968
|  | 7000 | E |  | 0 | E |  |  | 0
| Bisti | 10000 | E |  | 0 | E |  |  | 0
| Gallup | 10000 | E |  | 0 | E |  |  | 0
| Gallup | 0 |  |  | 1445 | G | 0.289 |  | 0.289
[7 empty] | Total Fuel Increase |  | -11.728

## Station Flow
Sun Devil Project
Station Flow & Pressure
|  | 100 % Load |  | 100 % Load
|  | Red Rock Base |  | Sun Devil
|  | 1210 MMcf/d | Ps | 1520 MMcf/d |  | Ps
W/O Fuel
Sta. # | 9 | 344 | 775 | 353 |  | 775
Sta. # | 8
Sta. # | 7
Sta. # | 6
Sta. # | 5 | 343 | 719 | 352 |  | 719
Sta. # | 4 |  |  | 2044
Sta. # | 3 |  |  | 2040
Sta. # | 2 |  |  | 2029
Sta. # | 1.5 |  |  | 2027
Sta. # | 1 |  |  | 1522
| Kingman | 1210 |  | 1300
| Bloomfield | 885 |  | 1697 | 1630
| Bisti | 885 |  | 1697 | 1630
| Gallup | 885 |  | 1697 | 1630
|  | 100 % Load |  |  |  | 90 % Load
1368
|  | Red Rock Base |  | Sun Devil
|  | 1210 MMcf/d | Ps | 1368 MMcf/d |  | Ps
Sta. # | 9 | 344 | 775 | 330 |  | 775
Sta. # | 8
Sta. # | 7
Sta. # | 6
Sta. # | 5 | 343 | 719 | 329 |  | 729
Sta. # | 4 |  |  | 1905
Sta. # | 3 |  |  | 1901
Sta. # | 2 |  |  | 1890
Sta. # | 1.5 |  |  | 1890
Sta. # | 1 |  |  | 1386
| Kingman | 1210 |  | 1166
| Bloomfield | 885 |  | 1579 | 1517
| Bisti | 885 |  | 1579 | 1517
| Gallup | 885 |  | 1579 | 1517
Sun Devil Project
Station Flow & Pressure
|  | 100 % Load |  |  |  | 80 % Load
1216
|  | Red Rock Base |  | Sun Devil
|  | 1210 MMcf/d | Ps | 1216 MMcf/d |  | Ps
Sta. # | 9 | 344 | 775 | 273 |  | 775
Sta. # | 8
Sta. # | 7
Sta. # | 6
Sta. # | 5 | 343 | 719 | 272 |  | 787
Sta. # | 4 |  |  | 1731
Sta. # | 3 |  |  | 1729
Sta. # | 2 |  |  | 1719
Sta. # | 1.5 |  |  | 1719
Sta. # | 1 |  |  | 1216
| Kingman | 1210 |  | 996
| Bloomfield | 885 |  | 1462 | 1404
| Bisti | 885 |  | 1462 | 1404
| Gallup | 885 |  | 1462 | 1404
|  | 100 % Load |  |  |  | 70 % Load
1064
|  | Red Rock Base |  | Sun Devil
|  | 1210 MMcf/d | Ps | 1064 MMcf/d |  | Ps
Sta. # | 9 | 344 | 775 | 236 |  | 775
Sta. # | 8
Sta. # | 7
Sta. # | 6
Sta. # | 5 | 343 | 719 | 235 |  | 829
Sta. # | 4 |  |  | 1577
Sta. # | 3 |  |  | 1575
Sta. # | 2 |  |  | 1568
Sta. # | 1.5 |  |  | 1568
Sta. # | 1 |  |  | 1068
| Kingman | 1210 |  | 844
| Bloomfield | 885 |  | 1344 | 1291
| Bisti | 885 |  | 1344 | 1291
| Gallup | 885 |  | 1344 | 1291
Sun Devil Project
Fuel Anaylsis
|  | 100 % Load |  |  |  | 60 % Load
912
|  | Red Rock Base |  | Sun Devil
|  | 1210 MMcf/d | Ps | 912 MMcf/d |  | Ps
Sta. # | 9 | 344 | 775 | 198 |  | 775
Sta. # | 8
Sta. # | 7
Sta. # | 6
Sta. # | 5 | 343 | 719 | 197 |  | 856
Sta. # | 4 |  |  | 1421
Sta. # | 3 |  |  | 1421
Sta. # | 2 |  |  | 1414
Sta. # | 1.5 |  |  | 1414
Sta. # | 1 |  |  | 914
| Kingman | 1210 |  | 692
| Bloomfield | 885 |  | 1226 | 1178
| Bisti | 885 |  | 1226 | 1178
| Gallup | 885 |  | 1226 | 1178