## DATA
WSCC Loads and Resources
Historical and Projected | [9 empty] | Yellow cells contain projected data
ENE West Desk best guess at actual new online in 2000
CAISO estimate of new online in 2001
|  |  | 1995 | 1996 | 1997 | 1998 | 1999 | 2000 | 2001 | 2002 | 2003 | 2004 | 2005 | 2006
Data in this box feed graphs
| Hydro Sustained Peak Adj Factor | 85%
| Assumed Outage Rate for Thermal | 10%
| WSCC Capacity Graph |  | 1995 | 1996 | 1997 | 1998 | 1999 | 2000 | 2001 | 2002 | 2003 | 2004 | 2005 | 2006
|  | Capacity | 93447.6 | 95127.75 | 96073.8 | 96341.25 | 96595.2 | 96767.1 | 98423.55 | 102111.15 | 110902.35 | 117109.05 | 117455.7 | 118124.4
|  | Peak Load | 117386 | 123375 | 124935 | 131680 | 129059 | 129545 | 135328 | 137996 | 140800 | 143668 | 146685 | 149689
|  | Reserve Margin | -25.62% | -29.69% | -30.04% | -36.68% | -33.61% | -33.87% | -37.5% | -35.14% | -26.96% | -22.68% | -24.89% | -26.72%
| Calif Capacity Graph |  | 1995 | 1996 | 1997 | 1998 | 1999 | 2000 | 2001 | 2002 | 2003 | 2004 | 2005 | 2006
|  | Capacity | 40957.5 | 42299.55 | 42611.7 | 41034.15 | 40998.3 | 40484.1 | 40484.1 | 41311.2 | 43993.2 | 45390 | 45390 | 45592.5
|  | Peak Load | 52510 | 54760 | 53217 | 55441 | 53146 | 51213 | 54819 | 55821 | 56977 | 58034 | 59137 | 60205
|  | Reserve Margin | -28.21% | -29.46% | -24.89% | -35.11% | -29.63% | -26.5% | -35.41% | -35.12% | -29.51% | -27.86% | -30.29% | -32.05%
| WSCC Net Change Graph |  | 1995 | 1996 | 1997 | 1998 | 1999 | 2000 | 2001
|  | Cumulative New Capacity Additions |  | 1287 | 1565 | 2048 | 2154 | 4012 | 8151
|  | Cumulative New Load (MWa) |  | 3610.0865 | 5096.1596 | 6041.1367 | 7358.26 | 10470.8511 | 12220.3945
|  | Energy Deficit |  | 2323.0865 | 3531.1596 | 3993.1367 | 5204.26 | 6458.8511 | 4069.3945
| Calif Net Change Graph |  | 1995 | 1996 | 1997 | 1998 | 1999 | 2000 | 2001
|  | Cumulative New Capacity Additions |  | 471 | -1296 | -1350 | -2188 | -2188 | -1269
|  | Cumulative New Load (MWa) |  | 1115.551 | 287.9254 | 17.72 | 896.1446 | 1944.8696 | 2536.3079
|  | Energy Deficit |  | 644.551 | 1583.9254 | 1367.72 | 3084.1446 | 4132.8696 | 3805.3079
| Hydro Cap Factor |  | 85% | 85% | 85% | 85% | 85% | 85% | 75%
| Thermal Cap Factor |  | 95% | 95% | 95% | 95% | 95% | 95% | 95%
| WSCC_LR1 |  | 1995 | 1996 | 1997 | 1998 | 1999 | 2000 | 2001
|  | Hydro Capacity | 60783 | 61066 | 61043 | 61284 | 61182 | 61203 | 61253
|  | All Other Capacity | 96586 | 96854 | 96849 | 97355 | 97220 | 99180 | 103298
|  | Peak Load | 117386 | 123375 | 124935 | 131680 | 129059 | 129545 | 135328
|  | Reserve Margin | 34.06% | 28% | 26.38% | 20.47% | 22.74% | 23.8% | 21.59%
| WSCC_LR2 |  | 1995 | 1996 | 1997 | 1998 | 1999 | 2000 | 2001
|  | Hydro Capacity | 51665.55 | 51906.1 | 51886.55 | 52091.4 | 52004.7 | 52022.55 | 45939.75
|  | All Other Capacity | 91756.7 | 92011.3 | 92006.55 | 92487.25 | 92359 | 94221 | 98133.1
|  | Peak Load | 117386 | 123375 | 124935 | 131680 | 129059 | 129545 | 135328
|  | Reserve Margin | 22.18% | 16.65% | 15.17% | 9.795% | 11.86% | 12.89% | 6.462%
| CA_LR1 |  | 1995 | 1996 | 1997 | 1998 | 1999 | 2000 | 2001
|  | Hydro Capacity | 9411 | 9560 | 9543 | 9526 | 9206 | 9206 | 9206
|  | All Other Capacity | 45431 | 45753 | 44003 | 43966 | 43448 | 43448 | 44367
|  | Peak Load | 52510 | 54760 | 53217 | 55441 | 53146 | 51213 | 54819
|  | Reserve Margin | 4.441% | 1.01% | 0.6182% | -3.515% | -0.9258% | 2.814% | -2.273%
| CA_LR2 |  | 1995 | 1996 | 1997 | 1998 | 1999 | 2000 | 2001
|  | Hydro Capacity | 7999.35 | 8126 | 8111.55 | 8097.1 | 7825.1 | 7825.1 | 6904.5
|  | All Other Capacity | 43159.45 | 43465.35 | 41802.85 | 41767.7 | 41275.6 | 41275.6 | 42148.65
|  | Peak Load | 52510 | 54760 | 53217 | 55441 | 53146 | 51213 | 54819
|  | Reserve Margin | -2.573% | -5.786% | -6.206% | -10.06% | -7.612% | -4.125% | -10.52%
WSCCnoCA1
|  |  | 1995 | 1996 | 1997 | 1998 | 1999 | 2000 | 2001
|  | Hydro Capacity | 51372 | 51506 | 51500 | 51758 | 51976 | 51997 | 52047
|  | All Other Capacity | 51155 | 51101 | 52846 | 53389 | 53772 | 55732 | 58931
|  | Peak Load | 64876 | 68615 | 71718 | 76239 | 75913 | 78332 | 80509
|  | Reserve Margin | 58.04% | 49.54% | 45.49% | 37.92% | 39.3% | 37.53% | 37.85%
WSCCnoCA2
|  |  | 1995 | 1996 | 1997 | 1998 | 1999 | 2000 | 2001
|  | Hydro Capacity | 43666.2 | 43780.1 | 43775 | 43994.3 | 44179.6 | 44197.45 | 39035.25
|  | All Other Capacity | 48597.25 | 48545.95 | 50203.7 | 50719.55 | 51083.4 | 52945.4 | 55984.45
|  | Peak Load | 64876 | 68615 | 71718 | 76239 | 75913 | 78332 | 80509
|  | Reserve Margin | 42.22% | 34.56% | 31.04% | 24.23% | 25.49% | 24.01% | 18.02%
Sources
WSCC Existing Generation and Significant Additions and Changes, 1995-2000; WSCC Summary of Estimated Loads and Resources 1997-2000.
2000 Peak Demand based on preliminary figures obtained from WSCC.
2000 Additions ENE sources; 2001 Calif Additions from CAISO
LOADS
Peak Summer Demand (MW, Non-Coincident)
| NWPP |  | 44371 | 46405 | 45753 | 49484 | 48319 | 49081 | 49843 | 50646 | 51397 | 52227 | 53129 | 54073
| RMPA |  | 7266 | 7404 | 7926 | 7975 | 7640 | 8243 | 8315 | 8495 | 8719 | 8914 | 9126 | 9344
| AZ/NM/SNV |  | 14566 | 15087 | 19026 | 20430 | 19954 | 22232 | 22351 | 23034 | 23707 | 24493 | 25293 | 26067
| CA/MX |  | 52510 | 54760 | 53217 | 55441 | 53146 | 51213 | 54819 | 55821 | 56977 | 58034 | 59137 | 60205
| WSCC |  | 117386 | 123375 | 124935 | 131680 | 129059 | 129545 | 135328 | 137996 | 140800 | 143668 | 146685 | 149689
Annual Energy (GWH)
| NWPP |  | 318333 | 334244 | 332071 | 342897 | 348946 | 360862 | 365957 | 372041 | 377546 | 383835 | 390252 | 397078
| RMPA |  | 43422 | 43922 | 47079 | 48066 | 46277 | 47797 | 49261 | 50673 | 52275 | 53762 | 55163 | 56525
| AZ/NM/SNV |  | 73746 | 79247 | 98531 | 97363 | 96946 | 101639 | 105225 | 109237 | 112287 | 115894 | 119388 | 123248
| CA/MX |  | 254384 | 264183 | 256933 | 254566 | 262261 | 271473 | 276654 | 282067 | 288118 | 293893 | 299703 | 305657
| WSCC |  | 689885 | 721596 | 734614 | 742892 | 754430 | 781771 | 797097 | 814018 | 830226 | 847384 | 864506 | 882508
GENERATION CAPACITY (MW)
Conventional Hydro
| NWPP |  | 45296 | 46181 | 46309 | 46281 | 46533 | 46604 | 46630 | 46681 | 46719 | 46883 | 46889 | 46889
| RMPA |  | 2528 | 2544 | 2550 | 2572 | 2578 | 910 | 905 | 904 | 902 | 896 | 891 | 891
| AZ/NM/SNV |  | 2608 | 2647 | 2647 | 2647 | 2647 | 4462 | 4462 | 4462 | 4462 | 4462 | 4462 | 4462
| CA/MX |  | 9332 | 9411 | 9560 | 9543 | 9526 | 9206 | 9206 | 9206 | 9206 | 9206 | 9206 | 9206
| WSCC |  | 59764 | 60783 | 61066 | 61043 | 61284 | 61182 | 61203 | 61253 | 61289 | 61447 | 61448 | 61448
All Other (incl. Pump Storage)
| NWPP |  | 24378 | 24720 | 25248 | 25142 | 25517 | 25814 | 26600 | 27622 | 28944 | 29612 | 29657 | 29590
| RMPA |  | 7740 | 7812 | 7976 | 7983 | 8006 | 8318 | 8737 | 8974 | 9709 | 10364 | 10704 | 10789
| AZ/NM/SNV |  | 17799 | 17604 | 17594 | 19744 | 19625 | 19742 | 20374 | 22285 | 27010 | 31005 | 31005 | 31505
| CA/MX |  | 43953 | 45431 | 45753 | 44003 | 43966 | 43448 | 43448 | 44367 | 47347 | 48899 | 48899 | 49124
| WSCC |  | 93870 | 95567 | 96571 | 96872 | 97114 | 97322 | 99159 | 103248 | 113010 | 119880 | 120265 | 121008
TOTAL
| NWPP |  | 69674 | 70901 | 71557 | 71423 | 72050 | 72418 | 73230 | 74303 | 75663 | 76495 | 76546 | 76479
| RMPA |  | 10268 | 10356 | 10526 | 10555 | 10584 | 9228 | 9642 | 9878 | 10611 | 11260 | 11595 | 11680
| AZ/NM/SNV |  | 20407 | 20251 | 20241 | 22391 | 22272 | 24204 | 24836 | 26747 | 31472 | 35467 | 35467 | 35967
| CA/MX |  | 53285 | 54842 | 55313 | 53546 | 53492 | 52654 | 52654 | 53573 | 56553 | 58105 | 58105 | 58330
| WSCC |  | 153634 | 156350 | 157637 | 157915 | 158398 | 158504 | 160362 | 164501 | 174299 | 181327 | 181713 | 182456
PROJECTED ADDITIONS
Conventional Hydro
| NWPP |  | 885 | 128 | -28 | 252 | 71 | 26 | 51 | 38 | 164 | 6 | 0 | 25
| RMPA |  | 16 | 6 | 22 | 6 | -1668 | -5 | -1 | -2 | -6 | -5 | 0 | 0
| AZ/NM/SNV |  | 39 | 0 | 0 | 0 | 1815 | 0 | 0 | 0 | 0 | 0 | 0 | 0
| CA/MX |  | 79 | 149 | -17 | -17 | -320 | 0 | 0 | 0 | 0 | 0 | 0 | 0
| WSCC |  | 1019 | 283 | -23 | 241 | -102 | 21 | 50 | 36 | 158 | 1 | 0 | 25
All Other (incl. Pump Storage) | bar: 2000
| NWPP |  | 342 | 528 | -106 | 375 | 297 | 786 | 1022 | 1322 | 668 | 45 | -67 | 183
| RMPA |  | 72 | 164 | 7 | 23 | 312 | 419 | 237 | 735 | 655 | 340 | 85 | 269
| AZ/NM/SNV |  | -195 | -10 | 2150 | -119 | 117 | 632 | 1911 | 4725 | 3995 | 0 | 500 | 0
| CA/MX |  | 1478 | 322 | -1750 | -37 | -518 | 0 | 919 | 2980 | 1552 | 0 | 225 | 225
| WSCC |  | 1697 | 1004 | 301 | 242 | 208 | 1837 | 4089 | 9762 | 6870 | 385 | 743 | 677
These are WSCC estimates for 2000 and 2001 | bar: 2000
| TOTAL | [13 empty] | 2000 | 2001
| NWPP |  | 2000: 812; 2001: 1073 | 1360 | 832 | 51 | -67 | 208 | 1416 | 1073
| RMPA |  | 2000: 414; 2001: 236 | 733 | 649 | 335 | 85 | 269 | 347 | 236
| AZ/NM/SNV |  | 2000: 632; 2001: 1911 | 4725 | 3995 | 0 | 500 | 0 | 132 | 1911
| CA/MX |  | 1557 | 471 | -1767 | -54 | -838 | 0 | 919 | 2980 | 1552 | 0 | 225 | 225 | 590 | 2505
| WSCC |  | 2716 | 1287 | 278 | 483 | 106 | 1858 | 4139 | 9798 | 7028 | 386 | 743 | 702 | 2485 | 4139
ENE West Desk best guess at actual new online in 2000
CAISO estimate of new online in 2001
Year Projected
| How good have the WSCC's |  | 1995 | 1996 | 1997 | 1998 | 1999 | 2000 | 2001 | 2002 | 2003 | 2004 | 2005 | 2006
| projections been? | Actuals | 1995: 2716; 1996: 1287; Year Projected 1997: 278; Year Projected 1998: 483; Year Projected 1999: 106; Year Projected 2000: 1858
| Year in | 2000 | Year Projected 2000: 2485
| which | 1999 | Year Projected 1999: 1274; Year Projected 2000: 1423
| projection | 1998 | Year Projected 1998: 252; Year Projected 1999: 1049; Year Projected 2000: 1326
| was made | 1997 | Year Projected 1997: 564; Year Projected 1998: -126; Year Projected 1999: 1512; Year Projected 2000: 1392
|  | 1996 | 1996: 1383; Year Projected 1997: 970; Year Projected 1998: 626; Year Projected 1999: 2043; Year Projected 2000: 1045
|  | 1995 | 1995: 1024; 1996: 1528; Year Projected 1997: 2501; Year Projected 1998: 1905; Year Projected 1999: 1530; Year Projected 2000: 1244